## Sheet1
Tracked Access Limited: Crane & Spider Calculators
Boom Length Calculator
Radius (m) | Lift Height (m) | a2 x b2 = | Boom Length (m) | Opposite/Adjacent | Inverse Tangent | Boom Angle °
5 | 1 | 26 | 5.099 | 0.2 | 0.1974 | 11.3099
10 | 5 | 125 | 11.1803 | 0.5 | 0.46365 | 26.5651
15 | 10 | 325 | 18.0278 | 0.66667 | 0.588 | 33.6901
Spreader Plate kg/cm2 calculator:
Outrigger | Outrigger Load using spreader pads (kg/cm2)
Load KG | 500x500 | 600x600 | 600x600 | 1000x1000 |  | 800x800 | 1000x1000
2856 | 1.1424 | 0.79333 | 0.79333 | 0.2856 |  | 0.44625 | 0.2856
Pressure Conversion Calculator
kgs/cm2 | Kpa |  | kN/m2 |  |  | N/cm2 | psi | bar (daN/cm2) | dyn/cm2
1 | 98.0665 | 9617.0384 | 98.0665 |  |  | 9.8066 | 14.223 | 0.98067 | 980665
1 | 98.0665 |  | 98.0665 |  |  | 9.8066 | 14.223 | 0.98067 | 980665
1.0197 | 100 |  | 100 |  |  | 10 | 14.503 | 1 | 1000000
Note: All data in the above tables is for general guidance purposes only.
Please consult a structural engineer for specific help and advice.